## Sheet1
MODULE | IO | FUCTION | USAGE
DEBUG | NA | USB0 | 烧固件
| PH1 | UART0_RX | 调试用UART0
| PH0 | UART0_TX | 调试用UART0 | 系统电源输入为5V，可通过PH2.0接线座/ Type-C / 8Pin FPC排线输入。核心板不含过压/反接等保护电路。
SYSTEM | PG13 | GPIO | 3.3V DC-DC使能，3v3外设电源总开关，高电平使能 | 5V经DC-DC降压后为3.3V外设供电：AIR780eg、MMA8452（带独立开关电路）、按键/LED板
CAMERA | NA | USB1 | UVC摄像头 USB | 其余外设由系统电源（5V）供电，大部分含独立开关电路
| PI4 | GPIO | UVC摄像头电源使能，高电平使能
SD2(USB读卡器) | NA | USB3 | GL823K USB
| PG12 | GPIO | SD2 插入检测，高电平有效
| PH10 | GPIO | GL823K模块电源使能，高电平使能
SD1 | PI16 | GPIO | SD1_nRST，SD1低电平复位，本质是低电平断开SD1供电
| PF6 | GPIO | SD1_DETECT，复合卡槽(SD1)插入检测，高电平有效
| PF0 | SDC0_D1 | SD1
| PF1 | SDC0_D0 | SD1
| PF2 | SDC0_CLK | SD1
| PF3 | SDC0_CMD | SD1
| PF4 | SDC0_D3 | SD1
| PF5 | SDC0_D2 | SD1
AUDIO | PH2 | IIC2_SCK | NAU88C22YG I2C
| PH3 | IIC2_SDA | NAU88C23YG I2C
| PH4 | GPIO | NAU88C24YG 电源使能，高电平使能
| PH5 | IIS3_MCLK | NAU88C25YG I2S
| PH6 | IIS3_BCLK | NAU88C25YG I2S
| PH7 | IIS3_LRCK | NAU88C25YG I2S
| PH8 | IIS3_SDO | NAU88C25YG I2S
| PH9 | IIS3_SDI | NAU88C25YG I2S
4G | PG8 | GPIO | AIR780EG WAKEUP0
| PG9 | GPIO | AIR780EG PWRKEY，拉低1s开机
| PG10 | GPIO | AIR780EG RESET，拉低关机
| PG6 | UART1_TXD | AIR780EG UART
| PG7 | UART1_RXD | AIR781EG UART
| NA | USB2 | AIR780EG USB
加速度计 | PI3 | GPIO | MMA8452 电源使能，高电平使能
| PI4 | GPIO | MMA8452 INT2
| PI6 | IIC0_SDA | MMA8452 I2C
| PI5 | IIC0_SCK | MMA8452 I2C
RTK (保留接口) | PI13 | UART4_TXD | RTK UART
| PI14 | UART4_RXD | RTK UART
LED/按键 | PI1 | GPIO | 4(3?)个按键、3(4?)个LED
| PI0 | GPIO
| PG17 | GPIO
| PG19 | GPIO
| PG18 | GPIO
| PG16 | GPIO
| PG15 | GPIO